## Insert liq
51513-INSERT BAIN OUVERT GERSEMI / BATH INSERT INTERFACES REFERENCES
N° | ITEM | DESIGNATION / DESCRIPTION
113 | Th1 | BURNDY THERMOMETER CONNECTOR |  |  |  | voir détails
114 | Th2 | BURNDY THERMOMETER CONNECTOR |  |  |  | voir détails
115 | EH1 | JAEGER ELECTRICAL HEATER CONNECTOR |  |  |  | voir détails
116 | EH2 | SPARE JAEGER ELECTRICAL HEATER CONNECTOR |  |  |  | voir détails
120 | LT670/671 | LEVEL TRANSMITTER |  |  |  | AMI Level sensor |  |  |  | Ethernet | switch | coffret AMI 1800
121 | PT660 | PRESSURE TRANSMITTER |  |  |  | Brooks CMX45 |  |  |  | Signal 0-10 Vcc + RS485 (port service) | Connecteur SubD9 + jack 2,5mm (RS485)
122 | PT661 | PRESSURE TRANSMITTER |  |  |  | Brooks CMX45 |  |  |  | Signal 0-10 Vcc + RS485 (port service) | Connecteur SubD9 + jack 2,5mm (RS485)
123 | FV660 | FLOW VALVE |  |  |  | VAT REF: 26432-KA41-BCF1 |  |  |  | 2 fin de course Micro Switch | 1 vanne solénoide 24VDC
Liq insert 51513 détail traversées étanche
nom | type | couleur câble | pin | pin | connecteur intermédiaire | pin | pin | signal | interface
TT662 | Cernox | Black or dark blue | 1 | 1 | LEMO 4 pin taille 0 FGG.0S.304.ZLAT | 1 | A | V+ | 113/TH1 Burndy DN40KF 48 pins Connecteur C Cernox
|  | Clear | 2 | 2 |  | 2 | B | I+
|  | Green | 3 | 3 |  | 3 | C | V-
|  | Red | 4 | 4 |  | 4 | D | I-
TT663 | Cernox | Black or dark blue | 1 | 1 | LEMO 4 pin taille 0 FGG.0S.304.ZLAT | 1 | E | V+
|  | Clear | 2 | 2 |  | 2 | F | I+
|  | Green | 3 | 3 |  | 3 | G | V-
|  | Red | 4 | 4 |  | 4 | H | I-
TT664 | Cernox | Black or dark blue | 1 | 1 | LEMO 4 pin taille 0 FGG.0S.304.ZLAT | 1 | J | V+
|  | Clear | 2 | 2 |  | 2 | K | I+
|  | Green | 3 | 3 |  | 3 | L | V-
|  | Red | 4 | 4 |  | 4 | M | I-
TT665 | Cernox | Black or dark blue | 1 | 1 | LEMO 4 pin taille 0 FGG.0S.304.ZLAT | 1 | N | V+
|  | Clear | 2 | 2 |  | 2 | P | I+
|  | Green | 3 | 3 |  | 3 | R | V-
|  | Red | 4 | 4 |  | 4 | S | I-
TT666 | Cernox | Black or dark blue | 1 | 1 | LEMO 4 pin taille 0 FGG.0S.304.ZLAT | 1 | T | V+
|  | Clear | 2 | 2 |  | 2 | U | I+
|  | Green | 3 | 3 |  | 3 | V | V-
|  | Red | 4 | 4 |  | 4 | W | I-
TT667 | Cernox | Black or dark blue | 1 | 1 | LEMO 4 pin taille 0 FGG.0S.304.ZLAT | 1 | X | V+
|  | Clear | 2 | 2 |  | 2 | Y | I+
|  | Green | 3 | 3 |  | 3 | Z | V-
|  | Red | 4 | 4 |  | 4 | a | I-
TT668 | Cernox | Black or dark blue | 1 | 1 | LEMO 4 pin taille 0 FGG.0S.304.ZLAT | 1 | b | V+
|  | Clear | 2 | 2 |  | 2 | c | I+
|  | Green | 3 | 3 |  | 3 | d | V-
|  | Red | 4 | 4 |  | 4 | e | I-
TT669 | Cernox | Black or dark blue | 1 | 1 | LEMO 4 pin taille 0 FGG.0S.304.ZLAT | 1 | f | V+
|  | Clear | 2 | 2 |  | 2 | g | I+
|  | Green | 3 | 3 |  | 3 | h | V-
|  | Red | 4 | 4 |  | 4 | i | I-
TT671 | Cernox | Black or dark blue | 1 | 1 | LEMO 4 pin taille 0 FGG.0S.304.ZLAT | 1 | j | V+
|  | Clear | 2 | 2 |  | 2 | k | I+
|  | Green | 3 | 3 |  | 3 | m | V-
|  | Red | 4 | 4 |  | 4 | n | I-
p
q
r
s
t
u
v
w
x
y
z
o
TT660A | Pt100 film | jaune | 1 | 1 | LEMO 4 pin taille 1 FGG.1S.304.ZLAT | 1 | A | V+ | 114/TH2 Burndy DN40KF 48 pins Connecteur C Pt100
|  | orange | 2 | 2 |  | 2 | B | I+
|  | noir | 3 | 3 |  | 3 | C | V-
|  | marron | 4 | 4 |  | 4 | D | I-
TT660B | Pt100 film | jaune | 1 | 1 | LEMO 4 pin taille 1 FGG.1S.304.ZLAT | 1 | E | V+
|  | orange | 2 | 2 |  | 2 | F | I+
|  | noir | 3 | 3 |  | 3 | G | V-
|  | marron | 4 | 4 |  | 4 | H | I-
TT660C | Pt100 film | jaune | 1 | 1 | LEMO 4 pin taille 1 FGG.1S.304.ZLAT | 1 | J | V+
|  | orange | 2 | 2 |  | 2 | K | I+
|  | noir | 3 | 3 |  | 3 | L | V-
|  | marron | 4 | 4 |  | 4 | M | I-
TT661A | Pt100 film | jaune | 1 | 1 | LEMO 4 pin taille 1 FGG.1S.304.ZLAT | 1 | N | V+
|  | orange | 2 | 2 |  | 2 | P | I+
|  | noir | 3 | 3 |  | 3 | R | V-
|  | marron | 4 | 4 |  | 4 | S | I-
TT661B | Pt100 film | jaune | 1 | 1 | LEMO 4 pin taille 1 FGG.1S.304.ZLAT | 1 | T | V+
|  | orange | 2 | 2 |  | 2 | U | I+
|  | noir | 3 | 3 |  | 3 | V | V-
|  | marron | 4 | 4 |  | 4 | W | I-
TT661C | Pt100 film | jaune | 1 | 1 | LEMO 4 pin taille 1 FGG.1S.304.ZLAT | 1 | X | V+
|  | orange | 2 | 2 |  | 2 | Y | I+
|  | noir | 3 | 3 |  | 3 | Z | V-
|  | marron | 4 | 4 |  | 4 | a | I-
TT670A | Pt100 film | jaune | 1 | 1 | LEMO 4 pin taille 1 FGG.1S.304.ZLAT | 1 | b | V+
|  | orange | 2 | 2 |  | 2 | c | I+
|  | noir | 3 | 3 |  | 3 | d | V-
|  | marron | 4 | 4 |  | 4 | e | I-
TT670B | Pt100 film | jaune | 1 | 1 | LEMO 4 pin taille 1 FGG.1S.304.ZLAT | 1 | f | V+
|  | orange | 2 | 2 |  | 2 | g | I+
|  | noir | 3 | 3 |  | 3 | h | V-
|  | marron | 4 | 4 |  | 4 | i | I-
TT670C | Pt100 film | jaune | 1 | 1 | LEMO 4 pin taille 1 FGG.1S.304.ZLAT | 1 | j | V+
|  | orange | 2 | 2 |  | 2 | k | I+
|  | noir | 3 | 3 |  | 3 | m | V-
|  | marron | 4 | 4 |  | 4 | n | I-
p
q
r
s
t
u
v
w
x
y
z
o
EH660A | heater | rouge | 1 | 1 | LEMO 2 pin taille 1 FGG.1.S.302.ZLAT | 1 | 1 | V+ | 115/EH1 Jaeger DN40KF 12 pins Connecteur C heaters
|  | blanc | 2 | 2 |  | 2 | 2 | V-
EH660B | heater | rouge | 1 | 1 | LEMO 2 pin taille 1 FGG.1.S.302.ZLAT | 1 | 3 | V+
|  | blanc | 2 | 2 |  | 2 | 4 | V-
EH660C | heater | rouge | 1 | 1 | LEMO 2 pin taille 1 FGG.1.S.302.ZLAT | 1 | 5 | V+
|  | blanc | 2 | 2 |  | 2 | 6 | V-
EH661A | heater | rouge | 1 | 1 | LEMO 2 pin taille 1 FGG.1.S.302.ZLAT | 1 | 7 | V+
|  | blanc | 2 | 2 |  | 2 | 8 | V-
EH661B | heater | rouge | 1 | 1 | LEMO 2 pin taille 1 FGG.1.S.302.ZLAT | 1 | 9 | V+
|  | blanc | 2 | 2 |  | 2 | 10 | V-
EH661C | heater | rouge | 1 | 1 | LEMO 2 pin taille 1 FGG.1.S.302.ZLAT | 1 | 11 | V+
|  | blanc | 2 | 2 |  | 2 | 12 | V-
EH670A | heater | rouge | 1 | 1 | LEMO 2 pin taille 1 FGG.1.S.302.ZLAT | 1 | 1 | V+ | 116/EH2 Jaeger DN40KF 12 pins Connecteur C heaters
|  | blanc | 2 | 2 |  | 2 | 2 | V-
EH670B | heater | rouge | 1 | 1 | LEMO 2 pin taille 1 FGG.1.S.302.ZLAT | 1 | 3 | V+
|  | blanc | 2 | 2 |  | 2 | 4 | V-
EH670C | heater | rouge | 1 | 1 | LEMO 2 pin taille 1 FGG.1.S.302.ZLAT | 1 | 5 | V+
|  | blanc | 2 | 2 |  | 2 | 6 | V-
A
B
C
E
D